## Feuil1
production | 30 | l/h | objectif
ratio edm/eau douce | 4 |  | sans doute faible pour une menbrane 2521
debit edm | 120 | l/h | feed flow rate maxi 1,4 m3/heure
debit edm | 2 | l/mn
debit edm | 0.5291 | us GPM
pression travail | 55 | bar | valeur admise règlable
puissance hydrolique | 183.3333 | watts | valeur physique certaine obtenue par calcul debit edm x pression
rendement | 85% |  | hypothèse courante
puissance électrique en sortie d'arbre moteur | 215.6863 | watts | 0.29305 | HP
rendement moteur | 75%
puissance electrique consommée | 287.5817 | watts
intensité 12,5 V | 23.0065 | A
efficacité | 1.304 | l/A
Données commerciales echotec
| production l/h |  |  | intensité 12,5 V | efficacité | puissance électrique à fournir
| 32 |  |  | 19.8 | 1.6162 | 247.5 | watt
| 42 |  |  | 27 | 1.5556 | 337.5 | watt
| 50 |  |  | 38 | 1.3158 | 475 | watt
| 120 |  |  | 80 | 1.5 | 1000 | watt
|  |  | moyenne | 41.2 | 1.4969